## Sheet1
Sr No. | C [%wt db] | H [%wt db] | O [%wt db] | Moisture [%wt] | Ash [%wt db] | ER [-] | T [ºC] | Bed material | Steam/Biomass | H2 [%vol N2 free] | CO [%vol N2 free] | CO2 [%vol N2 free] | CH4 [%vol N2 free] | GY [Nm3/kg daf] | Reference
1 | 50 | 5.7 | 44.1 | 23.5 | 0.85 | 0.32 | 800 | 1 | 0 | 18.0879 | 36.1757 | 34.8837 | 7.7519 | 2.3 | Narváez, Ind. Eng. Chem. Res. 1996, 35, 2110-2120
2 | 50 | 5.7 | 44.1 | 21 | 0.85 | 0.37 | 800 | 1 | 0 | 22.7818 | 31.1751 | 35.9712 | 6.4748 | 2.5 | Narváez, Ind. Eng. Chem. Res. 1996, 35, 2110-2120
3 | 50 | 5.7 | 44.1 | 23 | 0.85 | 0.47 | 810 | 1 | 0 | 23.8806 | 29.8507 | 35.8209 | 7.1642 | 2.5 | Narváez, Ind. Eng. Chem. Res. 1996, 35, 2110-2120
4 | 50 | 5.7 | 44.1 | 22 | 0.85 | 0.26 | 800 | 1 | 0 | 20.3837 | 31.1751 | 35.9712 | 6.4748 | 2.1 | Narváez, Ind. Eng. Chem. Res. 1996, 35, 2110-2120
5 | 50 | 5.7 | 44.1 | 25 | 0.85 | 0.36 | 790 | 1 | 0 | 22.7818 | 31.1751 | 35.9712 | 6.4748 | 2.4 | Narváez, Ind. Eng. Chem. Res. 1996, 35, 2110-2120
6 | 50 | 5.7 | 44.1 | 19 | 0.85 | 0.32 | 800 | 1 | 0 | 17.2727 | 32.7273 | 24.5455 | 8.1818 | 2.1 | Narváez, Ind. Eng. Chem. Res. 1996, 35, 2110-2120
7 | 45.8896 | 5.6373 | 47.1753 | 8.5 | 1.1 | 0.32 | 750 | 1 | 0 | 14.7093 | 33.6079 | 40.1271 | 8.1666 | 1.8908 | Kaewluan, Energy Convers Manage 2011, 52, 75-84
8 | 45.8896 | 5.6373 | 47.1753 | 8.5 | 1.1 | 0.36 | 776.5 | 1 | 0 | 16.539 | 29.0446 | 38.1929 | 7.5935 | 2.184 | Kaewluan, Energy Convers Manage 2011, 52, 75-84
9 | 45.8896 | 5.6373 | 47.1753 | 8.5 | 1.1 | 0.38 | 790.5 | 1 | 0 | 19.1582 | 29.6458 | 37.3965 | 7.9807 | 2.3155 | Kaewluan, Energy Convers Manage 2011, 52, 75-84
10 | 45.8896 | 5.6373 | 47.1753 | 8.5 | 1.1 | 0.41 | 808.4 | 1 | 0 | 16.6423 | 28.2238 | 40.7786 | 8.4428 | 2.366 | Kaewluan, Energy Convers Manage 2011, 52, 75-84
11 | 45.8896 | 5.6373 | 47.1753 | 8.5 | 1.1 | 0.43 | 834.2 | 1 | 0 | 12.2356 | 25.9567 | 40.1813 | 7.9809 | 2.4874 | Kaewluan, Energy Convers Manage 2011, 52, 75-84
12 | 50.54 | 7.08 | 41.11 | 8 | 0.55 | 0.22 | 700 | 1 | 2.7 | 21.4 | 42.85 | 20.48 | 9.32 | 1.5629 | Lv, Bioresource Technology 2004, 95, 95-101
13 | 50.54 | 7.08 | 41.11 | 8 | 0.55 | 0.22 | 750 | 1 | 2.7 | 28.2 | 39.3 | 19.5 | 8.28 | 1.6504 | Lv, Bioresource Technology 2004, 95, 95-101
14 | 50.54 | 7.08 | 41.11 | 8 | 0.55 | 0.22 | 800 | 1 | 2.7 | 32.19 | 37.7 | 18.64 | 7.6 | 2.7652 | Lv, Bioresource Technology 2004, 95, 95-101
15 | 50.54 | 7.08 | 41.11 | 8 | 0.55 | 0.22 | 850 | 1 | 2.7 | 36.29 | 34.56 | 18.7 | 7.3 | 2.6778 | Lv, Bioresource Technology 2004, 95, 95-101
16 | 50.54 | 7.08 | 41.11 | 8 | 0.55 | 0.22 | 900 | 1 | 2.7 | 39.42 | 33.35 | 19.25 | 6.13 | 2.7652 | Lv, Bioresource Technology 2004, 95, 95-101
17 | 50.54 | 7.08 | 41.11 | 8 | 0.55 | 0.19 | 800 | 1 | 1.56 | 32.11 | 37.92 | 17.75 | 7.79 | 2.328 | Lv, Bioresource Technology 2004, 95, 95-101
18 | 50.54 | 7.08 | 41.11 | 8 | 0.55 | 0.21 | 800 | 1 | 1.56 | 31.34 | 39.39 | 16.9 | 8.11 | 2.4592 | Lv, Bioresource Technology 2004, 95, 95-101
19 | 50.54 | 7.08 | 41.11 | 8 | 0.55 | 0.23 | 800 | 1 | 1.56 | 31.41 | 39.96 | 16.47 | 7.59 | 2.5138 | Lv, Bioresource Technology 2004, 95, 95-101
20 | 50.54 | 7.08 | 41.11 | 8 | 0.55 | 0.25 | 800 | 1 | 1.56 | 30.98 | 39.6 | 18.03 | 7.24 | 2.3827 | Lv, Bioresource Technology 2004, 95, 95-101
21 | 50.54 | 7.08 | 41.11 | 8 | 0.55 | 0.27 | 800 | 1 | 1.56 | 31.88 | 38.02 | 19.93 | 6.56 | 2.0548 | Lv, Bioresource Technology 2004, 95, 95-101
22 | 50.54 | 7.08 | 41.11 | 8 | 0.55 | 0.22 | 800 | 1 | 0 | 33.5 | 42.99 | 15.97 | 6.12 | 1.5957 | Lv, Bioresource Technology 2004, 95, 95-101
23 | 50.54 | 7.08 | 41.11 | 8 | 0.55 | 0.22 | 800 | 1 | 1.35 | 29.85 | 40.53 | 16.98 | 8.49 | 2.6122 | Lv, Bioresource Technology 2004, 95, 95-101
24 | 50.54 | 7.08 | 41.11 | 8 | 0.55 | 0.22 | 800 | 1 | 2.02 | 30.94 | 39.34 | 17.34 | 8.22 | 2.5575 | Lv, Bioresource Technology 2004, 95, 95-101
25 | 50.54 | 7.08 | 41.11 | 8 | 0.55 | 0.22 | 800 | 1 | 2.7 | 32.22 | 37.7 | 18.71 | 7.76 | 2.4373 | Lv, Bioresource Technology 2004, 95, 95-101
26 | 50.54 | 7.08 | 41.11 | 8 | 0.55 | 0.22 | 800 | 1 | 4.04 | 31.86 | 37.42 | 19.62 | 7.48 | 2.1313 | Lv, Bioresource Technology 2004, 95, 95-101
27 | 49.47 | 5.79 | 41.94 | 6.28 | 0.71 | 0.19 | 780 | 2 | 0 | 25.5814 | 35.2713 | 27.5194 | 11.6279 | 1.169 | Campoy 2009, PhD thesis, Chapter 3
28 | 49.47 | 5.79 | 41.94 | 6.28 | 0.71 | 0.23 | 752 | 2 | 0.18 | 28.9109 | 27.3267 | 33.4653 | 10.297 | 1.4247 | Campoy 2009, PhD thesis, Chapter 3
29 | 49.47 | 5.79 | 41.94 | 6.28 | 0.71 | 0.19 | 727 | 2 | 0.28 | 31.0345 | 22.0307 | 35.6322 | 11.3027 | 1.4685 | Campoy 2009, PhD thesis, Chapter 3
30 | 49.47 | 5.79 | 41.94 | 6.28 | 0.71 | 0.27 | 805 | 2 | 0 | 25.0497 | 34.9901 | 29.6223 | 10.338 | 1.5332 | Campoy 2009, PhD thesis, Chapter 3
31 | 49.47 | 5.79 | 41.94 | 6.28 | 0.71 | 0.27 | 786 | 2 | 0.23 | 28.0561 | 30.0601 | 32.4649 | 9.4188 | 1.8555 | Campoy 2009, PhD thesis, Chapter 3
32 | 49.47 | 5.79 | 41.94 | 6.28 | 0.71 | 0.27 | 755 | 2 | 0.43 | 31.1538 | 22.8846 | 35.7692 | 10.1923 | 1.8985 | Campoy 2009, PhD thesis, Chapter 3
33 | 49.47 | 5.79 | 41.94 | 6.28 | 0.71 | 0.35 | 812 | 2 | 0 | 19.4631 | 35.3468 | 33.7808 | 11.4094 | 2.1773 | Campoy 2009, PhD thesis, Chapter 3
34 | 49.47 | 5.79 | 41.94 | 6.28 | 0.71 | 0.33 | 804 | 2 | 0.22 | 24.7917 | 32.0833 | 33.125 | 10 | 2.4047 | Campoy 2009, PhD thesis, Chapter 3
35 | 49.47 | 5.79 | 41.94 | 6.28 | 0.71 | 0.33 | 789 | 2 | 0.45 | 27.3101 | 28.3368 | 34.9076 | 9.4456 | 2.5016 | Campoy 2009, PhD thesis, Chapter 3
36 | 49.47 | 5.79 | 41.94 | 6.28 | 0.71 | 0.24 | 785 | 2 | 0 | 25.4403 | 34.8337 | 28.18 | 11.546 | 1.747 | Campoy 2009, PhD thesis, Chapter 3
37 | 49.47 | 5.79 | 41.94 | 6.28 | 0.71 | 0.3 | 808 | 2 | 0 | 21.3433 | 34.2667 | 28.9798 | 9.9863 | 2.0959 | Campoy 2009, PhD thesis, Chapter 3
38 | 49.47 | 5.79 | 41.94 | 6.28 | 0.71 | 0.36 | 813 | 2 | 0 | 18.3071 | 34.2451 | 32.3067 | 10.5535 | 2.3028 | Campoy 2009, PhD thesis, Chapter 3
39 | 45.04 | 6.4 | 21.58 | 6.91 | 18.87 | 0.42 | 857 | 2 | 0 | 5.53 | 27.1889 | 58.0645 | 9.2166 | 3.347 | Campoy 2009, PhD thesis, Chapter 3
40 | 45.04 | 6.4 | 21.58 | 6.91 | 18.87 | 0.35 | 850 | 2 | 0 | 7.113 | 25.523 | 56.0669 | 11.2971 | 2.7395 | Campoy 2009, PhD thesis, Chapter 3
41 | 45.04 | 6.4 | 21.58 | 6.91 | 18.87 | 0.31 | 843 | 2 | 0 | 7.7519 | 25.1938 | 55.0388 | 12.0155 | 2.4551 | Campoy 2009, PhD thesis, Chapter 3
42 | 45.04 | 6.4 | 21.58 | 6.91 | 18.87 | 0.29 | 832 | 2 | 0 | 13.0435 | 26.087 | 48.1605 | 12.709 | 2.3885 | Campoy 2009, PhD thesis, Chapter 3
43 | 45.04 | 6.4 | 21.58 | 6.91 | 18.87 | 0.25 | 808 | 2 | 0 | 21.3115 | 29.7814 | 37.7049 | 11.2022 | 2.1627 | Campoy 2009, PhD thesis, Chapter 3
44 | 46.4 | 5.33 | 32.13 | 8.66 | 14.21 | 0.43 | 870 | 2 | 0 | 22.8346 | 19.685 | 46.9816 | 10.4987 | 3.2382 | Campoy 2009, PhD thesis, Chapter 3
45 | 46.4 | 5.33 | 32.13 | 8.66 | 14.21 | 0.23 | 770 | 2 | 0 | 27.9736 | 23.7885 | 33.4802 | 14.7577 | 2.1524 | Campoy 2009, PhD thesis, Chapter 3
46 | 30.88 | 4.36 | 15.61 | 8.65 | 43.15 | 0.3 | 840 | 2 | 0 | 20.1923 | 23.7981 | 36.5385 | 19.4712 | 2.4912 | Campoy 2009, PhD thesis, Chapter 3
47 | 45.1001 | 5.3015 | 26.1284 | 22.1 | 17.55 | 0.18 | 700 | 1 | 0 | 23.6774 | 17.4516 | 36.6452 | 6 | 0.2325 | Pandey, Energy & Fuels 2016, 30, 3085-3096
48 | 45.1001 | 5.3015 | 26.1284 | 22.1 | 17.55 | 0.22 | 700 | 1 | 0 | 27.972 | 20.545 | 31.8785 | 6.149 | 0.45202 | Pandey, Energy & Fuels 2016, 30, 3085-3096
49 | 45.1001 | 5.3015 | 26.1284 | 22.1 | 17.55 | 0.3 | 700 | 1 | 0 | 26.1058 | 21.0104 | 33.8248 | 5.3339 | 0.53038 | Pandey, Energy & Fuels 2016, 30, 3085-3096
50 | 45.1001 | 5.3015 | 26.1284 | 22.1 | 17.55 | 0.3 | 700 | 1 | 0.24 | 32.8598 | 17.4766 | 33.1589 | 4.8411 | 0.7276 | Pandey, Energy & Fuels 2016, 30, 3085-3096
51 | 42.6763 | 3.2982 | 31.7182 | 9.95 | 21.6768 | 0.35 | 750 | 1 | 0.5 | 20.49 | 28.5078 | 46.3252 | 4.6771 | 1.92 | Loha, J Renew and Sust Energy 2013, 5, 043111
52 | 42.6763 | 3.2982 | 31.7182 | 9.95 | 21.6768 | 0.3 | 800 | 1 | 0.5 | 24.4211 | 30.9474 | 38.7368 | 5.8947 | 1.96 | Loha, J Renew and Sust Energy 2013, 5, 043111
53 | 42.6763 | 3.2982 | 31.7182 | 9.95 | 21.6768 | 0.35 | 800 | 1 | 0.2 | 17.7986 | 32.0843 | 43.5597 | 6.5574 | 2.07 | Loha, J Renew and Sust Energy 2013, 5, 043111
54 | 42.6763 | 3.2982 | 31.7182 | 9.95 | 21.6768 | 0.35 | 800 | 1 | 0.5 | 22.2698 | 28.6938 | 43.469 | 5.5675 | 2.1 | Loha, J Renew and Sust Energy 2013, 5, 043111
55 | 42.6763 | 3.2982 | 31.7182 | 9.95 | 21.6768 | 0.4 | 800 | 1 | 0.5 | 21.0989 | 26.8132 | 47.2527 | 4.8352 | 2.29 | Loha, J Renew and Sust Energy 2013, 5, 043111
56 | 42.6763 | 3.2982 | 31.7182 | 9.95 | 21.6768 | 0.35 | 850 | 1 | 0.5 | 25.5187 | 30.083 | 38.1743 | 6.2241 | 2.31 | Loha, J Renew and Sust Energy 2013, 5, 043111
57 | 42.6763 | 3.2982 | 31.7182 | 9.95 | 21.6768 | 0.35 | 800 | 1 | 0.8 | 24.5322 | 26.4033 | 43.8669 | 5.1975 | 2.13 | Loha, J Renew and Sust Energy 2013, 5, 043111
58 | 42.6763 | 3.2982 | 31.7182 | 9.95 | 21.6768 | 0.35 | 850 | 1 | 0.8 | 25.8893 | 28.0632 | 40.3162 | 5.7312 | 2.34 | Loha, J Renew and Sust Energy 2013, 5, 043111
59 | 46.2607 | 6.6773 | 25.3419 | 6.4 | 20.7799 | 0.256 | 849 | 3 | 0 | 22.1815 | 25.4774 | 34.9464 | 10.9338 | 2.1848 | Arena, Fuel 2014, 117, 528-536
60 | 46.2607 | 6.6773 | 25.3419 | 6.4 | 20.7799 | 0.255 | 852 | 3 | 0 | 18.064 | 25.3557 | 39.8628 | 10.6707 | 2.3331 | Arena, Fuel 2014, 117, 528-536
61 | 46.2607 | 6.6773 | 25.3419 | 6.4 | 20.7799 | 0.272 | 869 | 3 | 0 | 22.0193 | 27.3154 | 32.0376 | 11.9228 | 2.3196 | Arena, Fuel 2014, 117, 528-536
62 | 46.2607 | 6.6773 | 25.3419 | 6.4 | 20.7799 | 0.302 | 879 | 3 | 0 | 21.6046 | 27.268 | 33.6392 | 11.4053 | 2.5759 | Arena, Fuel 2014, 117, 528-536
63 | 46.2607 | 6.6773 | 25.3419 | 6.4 | 20.7799 | 0.318 | 898 | 3 | 0 | 17.9969 | 32.3589 | 35.6889 | 8.4647 | 2.7512 | Arena, Fuel 2014, 117, 528-536
64 | 46.2607 | 6.6773 | 25.3419 | 6.4 | 20.7799 | 0.332 | 932 | 3 | 0 | 21.701 | 29.8955 | 32.9472 | 10.681 | 2.6972 | Arena, Fuel 2014, 117, 528-536
65 | 47.2017 | 6.2039 | 39.6964 | 7.8 | 4.8807 | 0.25 | 650 | 1 | 0 | 19.4992 | 30.6873 | 43.8998 | 5.9137 | 1.5165 | Lahijani, Bioresource Technology 2011, 102, 2068-2076
66 | 47.2017 | 6.2039 | 39.6964 | 7.8 | 4.8807 | 0.25 | 750 | 1 | 0 | 15.2282 | 32.0407 | 44.455 | 8.2762 | 1.6648 | Lahijani, Bioresource Technology 2011, 102, 2068-2076
67 | 47.2017 | 6.2039 | 39.6964 | 7.8 | 4.8807 | 0.25 | 850 | 1 | 0 | 16.0237 | 36.3925 | 40.5892 | 6.9945 | 1.927 | Lahijani, Bioresource Technology 2011, 102, 2068-2076
68 | 47.2017 | 6.2039 | 39.6964 | 7.8 | 4.8807 | 0.25 | 950 | 1 | 0 | 20.243 | 38.715 | 34.4522 | 6.5898 | 2.1893 | Lahijani, Bioresource Technology 2011, 102, 2068-2076
69 | 47.2017 | 6.2039 | 39.6964 | 7.8 | 4.8807 | 0.25 | 1050 | 1 | 0 | 24.884 | 40.2501 | 28.3323 | 6.5336 | 2.3261 | Lahijani, Bioresource Technology 2011, 102, 2068-2076
70 | 47.2017 | 6.2039 | 39.6964 | 7.8 | 4.8807 | 0.17 | 770 | 1 | 0 | 16.289 | 35.4499 | 40.902 | 7.3592 | 1.3683 | Lahijani, Bioresource Technology 2011, 102, 2068-2076
71 | 47.2017 | 6.2039 | 39.6964 | 7.8 | 4.8807 | 0.21 | 770 | 1 | 0 | 12.1113 | 36.3995 | 42.1813 | 9.3079 | 1.5393 | Lahijani, Bioresource Technology 2011, 102, 2068-2076
72 | 47.2017 | 6.2039 | 39.6964 | 7.8 | 4.8807 | 0.28 | 770 | 1 | 0 | 11.6843 | 34.6525 | 46.2898 | 7.3734 | 1.8472 | Lahijani, Bioresource Technology 2011, 102, 2068-2076
73 | 47.2017 | 6.2039 | 39.6964 | 7.8 | 4.8807 | 0.32 | 770 | 1 | 0 | 9.7456 | 33.1013 | 50.4561 | 6.6971 | 2.0182 | Lahijani, Bioresource Technology 2011, 102, 2068-2076
74 | 52.6464 | 6.8267 | 35.6842 | 14.6 | 0.4684 | 0.25 | 650 | 1 | 0 | 15.3748 | 38.0686 | 38.8818 | 7.6747 | 1.5412 | Lahijani, Bioresource Technology 2011, 102, 2068-2076
75 | 52.6464 | 6.8267 | 35.6842 | 14.6 | 0.4684 | 0.25 | 750 | 1 | 0 | 14.4892 | 36.3458 | 43.3448 | 5.8202 | 2.0235 | Lahijani, Bioresource Technology 2011, 102, 2068-2076
76 | 52.6464 | 6.8267 | 35.6842 | 14.6 | 0.4684 | 0.25 | 850 | 1 | 0 | 17.6119 | 33.0527 | 43.1546 | 6.1808 | 2.0941 | Lahijani, Bioresource Technology 2011, 102, 2068-2076
77 | 52.6464 | 6.8267 | 35.6842 | 14.6 | 0.4684 | 0.25 | 950 | 1 | 0 | 29.6008 | 31.4371 | 33.1537 | 5.8084 | 2.1529 | Lahijani, Bioresource Technology 2011, 102, 2068-2076
78 | 52.6464 | 6.8267 | 35.6842 | 14.6 | 0.4684 | 0.25 | 1050 | 1 | 0 | 36.2554 | 33.1658 | 25.3862 | 5.1926 | 2.3412 | Lahijani, Bioresource Technology 2011, 102, 2068-2076
79 | 85.1703 | 13.8277 | 0 | 0.2 | 1.002 | 0.22 | 867 | 1 | 0 | 26.9122 | 6.7989 | 27.1955 | 25.779 | 3.3522 | Arena, Waste Management 2010, 30, 1212-1219
80 | 85.1703 | 13.8277 | 0 | 0.2 | 1.002 | 0.31 | 898 | 1 | 0 | 25.3125 | 6.875 | 32.5 | 22.1875 | 4.3956 | Arena, Waste Management 2010, 30, 1212-1219
81 | 85.1703 | 13.8277 | 0 | 0.2 | 1.002 | 0.2 | 845 | 1 | 0 | 25.3482 | 7.7994 | 25.3482 | 28.9694 | 2.998 | Arena, Waste Management 2010, 30, 1212-1219
82 | 85.1703 | 13.8277 | 0 | 0.2 | 1.002 | 0.27 | 807 | 3 | 0 | 52.7451 | 39.2157 | 2.7451 | 4.3137 | 5.4936 | Arena, Waste Management 2010, 30, 1212-1219
83 | 85.1703 | 13.8277 | 0 | 0.2 | 1.002 | 0.2 | 819 | 3 | 0 | 54.827 | 33.5155 | 2.9144 | 6.1931 | 4.219 | Arena, Waste Management 2010, 30, 1212-1219
84 | 85.1703 | 13.8277 | 0 | 0.2 | 1.002 | 0.28 | 816 | 3 | 0 | 52.6214 | 39.0291 | 3.301 | 4.0777 | 5.7178 | Arena, Waste Management 2010, 30, 1212-1219
85 | 85.1703 | 13.8277 | 0 | 0.2 | 1.002 | 0.31 | 825 | 3 | 0 | 48.2897 | 39.2354 | 6.6398 | 4.0241 | 6.0729 | Arena, Waste Management 2010, 30, 1212-1219
86 | 85.1703 | 13.8277 | 0 | 0.2 | 1.002 | 0.21 | 825 | 3 | 0 | 55.3957 | 34.1727 | 2.8777 | 5.7554 | 4.8583 | Arena, Waste Management 2010, 30, 1212-1219
87 | 85.1703 | 13.8277 | 0 | 0.2 | 1.002 | 0.29 | 850 | 3 | 0 | 55.1136 | 39.5833 | 2.2727 | 2.8409 | 6.2627 | Arena, Waste Management 2010, 30, 1212-1219
88 | 84.654 | 14.0421 | 0 | 0.3 | 1.3039 | 0.23 | 818 | 3 | 0 | 56.8773 | 32.5279 | 4.2751 | 5.2045 | 4.9841 | Arena, Waste Management 2010, 30, 1212-1219
89 | 84.654 | 14.0421 | 0 | 0.3 | 1.3039 | 0.27 | 831 | 3 | 0 | 52.6119 | 39.3657 | 2.7985 | 4.291 | 5.9182 | Arena, Waste Management 2010, 30, 1212-1219
90 | 84.654 | 14.0421 | 0 | 0.3 | 1.3039 | 0.24 | 829 | 3 | 0 | 54.3278 | 36.6483 | 3.1308 | 4.6041 | 5.2265 | Arena, Waste Management 2010, 30, 1212-1219
91 | 68.5111 | 10.2616 | 14.3869 | 0.6 | 6.7404 | 0.31 | 914 | 3 | 0 | 20.9524 | 15.2381 | 36.1905 | 20 | 3.5848 | Arena, Waste Management 2010, 30, 1212-1219
92 | 68.5111 | 10.2616 | 14.3869 | 0.6 | 6.7404 | 0.25 | 884 | 3 | 0 | 22.3464 | 12.8492 | 32.4022 | 22.067 | 3.2767 | Arena, Waste Management 2010, 30, 1212-1219
93 | 68.5111 | 10.2616 | 14.3869 | 0.6 | 6.7404 | 0.22 | 869 | 3 | 0 | 20.178 | 10.9792 | 32.9377 | 21.6617 | 2.8555 | Arena, Waste Management 2010, 30, 1212-1219
94 | 80.06 | 13.1923 | 4.5322 | 0.7 | 1.9134 | 0.27 | 894 | 3 | 0 | 25 | 15.407 | 28.4884 | 21.2209 | 3.8694 | Arena, Waste Management 2010, 30, 1212-1219
95 | 80.06 | 13.1923 | 4.5322 | 0.7 | 1.9134 | 0.24 | 890 | 3 | 0 | 24.6154 | 11.5385 | 27.9487 | 22.0513 | 3.6025 | Arena, Waste Management 2010, 30, 1212-1219
96 | 57.0974 | 8.1568 | 27.8602 | 5.6 | 6.25 | 0.26 | 879 | 3 | 0 | 22.3982 | 26.2443 | 32.3529 | 14.2534 | 2.7556 | Arena, Waste Management 2010, 30, 1212-1219
97 | 57.0974 | 8.1568 | 27.8602 | 5.6 | 6.25 | 0.31 | 915 | 3 | 0 | 20.1018 | 27.7354 | 35.8779 | 12.4682 | 3.0915 | Arena, Waste Management 2010, 30, 1212-1219
98 | 57.9 | 8.4608 | 16 | 1.9 | 16.5138 | 0.34 | 899 | 3 | 0 | 16.7139 | 21.5297 | 37.9603 | 18.6969 | 3.0431 | Arena, Waste Management 2010, 30, 1212-1219
99 | 57.9 | 8.4608 | 16 | 1.9 | 16.5138 | 0.28 | 896 | 3 | 0 | 20.9549 | 23.0769 | 32.626 | 18.5676 | 2.6991 | Arena, Waste Management 2010, 30, 1212-1219
100 | 57.9 | 8.4608 | 16 | 1.9 | 16.5138 | 0.23 | 869 | 3 | 0 | 21.8527 | 21.6152 | 30.4038 | 19.715 | 2.3571 | Arena, Waste Management 2010, 30, 1212-1219
101 | 32.3111 | 5.3669 | 14.3788 | 8.7 | 41.7 | 0.3 | 800 | 1 | 0 | 25.4321 | 22.2222 | 33.5802 | 8.1481 | 2.8 | Roche, Fuel 2014, 115, 54-61
102 | 32.3111 | 5.3669 | 14.3788 | 8.7 | 41.7 | 0.3 | 800 | 1 | 0 | 26.0989 | 20.6044 | 36.2637 | 7.1429 | 2.8 | Roche, Fuel 2014, 115, 54-61
103 | 32.3111 | 5.3669 | 14.3788 | 8.7 | 41.7 | 0.3 | 800 | 1 | 0 | 23.1608 | 22.3433 | 36.5123 | 8.1744 | 2.7 | Roche, Fuel 2014, 115, 54-61
104 | 32.3111 | 5.3669 | 14.3788 | 8.7 | 41.7 | 0.3 | 800 | 1 | 1 | 28.1726 | 17.0051 | 34.7716 | 7.868 | 2.9 | Roche, Fuel 2014, 115, 54-61
105 | 32.3111 | 5.3669 | 14.3788 | 8.7 | 41.7 | 0.3 | 800 | 1 | 1 | 26.6484 | 16.7582 | 36.2637 | 6.8681 | 2.9 | Roche, Fuel 2014, 115, 54-61
106 | 32.3111 | 5.3669 | 14.3788 | 8.7 | 41.7 | 0.3 | 800 | 1 | 1 | 24.4505 | 21.1538 | 38.1868 | 6.3187 | 3 | Roche, Fuel 2014, 115, 54-61
107 | 27.3 | 4.8 | 18.9 | 7 | 44 | 0.3 | 750 | 1 | 0 | 21.7765 | 19.7708 | 40.4011 | 7.7364 | 2.5 | de Andres, Fuel 2011, 90, 521-527
108 | 27.3 | 4.8 | 18.9 | 7 | 44 | 0.3 | 800 | 1 | 0 | 26.5306 | 20.4082 | 35.9694 | 7.6531 | 2.5 | de Andres, Fuel 2011, 90, 521-527
109 | 27.3 | 4.8 | 18.9 | 7 | 44 | 0.3 | 850 | 1 | 0 | 28.6052 | 23.8771 | 30.9693 | 7.8014 | 2.6 | de Andres, Fuel 2011, 90, 521-527
110 | 27.3 | 4.8 | 18.9 | 7 | 44 | 0.2 | 750 | 1 | 0 | 25.0639 | 18.4143 | 36.3171 | 9.4629 | 1.9 | de Andres, Fuel Processing Technology 2011, 92, 433-440
111 | 27.3 | 4.8 | 18.9 | 7 | 44 | 0.2 | 800 | 1 | 0 | 29.2887 | 22.3849 | 28.4519 | 10.251 | 2 | de Andres, Fuel Processing Technology 2011, 92, 433-440
112 | 27.3 | 4.8 | 18.9 | 7 | 44 | 0.2 | 850 | 1 | 0 | 31.3576 | 24.0918 | 24.8566 | 10.8987 | 2 | de Andres, Fuel Processing Technology 2011, 92, 433-440
113 | 27.3 | 4.8 | 18.9 | 7 | 44 | 0.3 | 750 | 1 | 0 | 21.7765 | 19.7708 | 40.4011 | 7.7364 | 2.5 | de Andres, Fuel Processing Technology 2011, 92, 433-440
114 | 27.3 | 4.8 | 18.9 | 7 | 44 | 0.3 | 800 | 1 | 0 | 26.5306 | 20.4082 | 35.9694 | 7.6531 | 2.5 | de Andres, Fuel Processing Technology 2011, 92, 433-440
115 | 27.3 | 4.8 | 18.9 | 7 | 44 | 0.3 | 850 | 1 | 0 | 2.6005 | 23.8771 | 30.9693 | 7.8014 | 2.6 | de Andres, Fuel Processing Technology 2011, 92, 433-440
116 | 27.3 | 4.8 | 18.9 | 7 | 44 | 0.4 | 750 | 1 | 0 | 12.749 | 17.1315 | 56.1753 | 3.9841 | 2.9 | de Andres, Fuel Processing Technology 2011, 92, 433-440
117 | 27.3 | 4.8 | 18.9 | 7 | 44 | 0.4 | 800 | 1 | 0 | 24.4957 | 19.8847 | 39.7695 | 6.9164 | 3.1 | de Andres, Fuel Processing Technology 2011, 92, 433-440
118 | 27.3 | 4.8 | 18.9 | 7 | 44 | 0.4 | 850 | 1 | 0 | 26.4305 | 22.3433 | 37.6022 | 5.7221 | 3.1 | de Andres, Fuel Processing Technology 2011, 92, 433-440
119 | 27.3 | 4.8 | 18.9 | 7 | 44 | 0.3 | 750 | 1 | 0.5 | 25.2551 | 19.6429 | 37.7551 | 7.1429 | 2.4 | de Andres, Fuel Processing Technology 2011, 92, 433-440
120 | 27.3 | 4.8 | 18.9 | 7 | 44 | 0.3 | 800 | 1 | 0.5 | 26.9608 | 20.5882 | 36.2745 | 7.598 | 2.6 | de Andres, Fuel Processing Technology 2011, 92, 433-440
121 | 27.3 | 4.8 | 18.9 | 7 | 44 | 0.3 | 850 | 1 | 0.5 | 33.5498 | 22.5108 | 30.5195 | 6.9264 | 2.8 | de Andres, Fuel Processing Technology 2011, 92, 433-440
122 | 27.3 | 4.8 | 18.9 | 7 | 44 | 0.3 | 750 | 1 | 1 | 25.2525 | 19.697 | 39.3939 | 7.3232 | 2.5 | de Andres, Fuel Processing Technology 2011, 92, 433-440
123 | 27.3 | 4.8 | 18.9 | 7 | 44 | 0.3 | 800 | 1 | 1 | 28.9157 | 20.7229 | 36.6265 | 6.506 | 2.6 | de Andres, Fuel Processing Technology 2011, 92, 433-440
124 | 27.3 | 4.8 | 18.9 | 7 | 44 | 0.3 | 850 | 1 | 1 | 34.3284 | 21.5352 | 31.3433 | 6.3966 | 2.8 | de Andres, Fuel Processing Technology 2011, 92, 433-440
125 | 50 | 6.2 | 36.3 | 7.6 | 6.3 | 0.17 | 700 | 2 | 0 | 24 | 28 | 36 | 12 | 1.4916 | Gómez-Barea, Energy & Fuels 2005, 19, 598-605
126 | 50 | 6.2 | 36.3 | 7.6 | 6.3 | 0.2 | 740 | 2 | 0 | 23.913 | 26.087 | 36.9565 | 13.0435 | 1.5742 | Gómez-Barea, Energy & Fuels 2005, 19, 598-605
127 | 50 | 6.2 | 36.3 | 7.6 | 6.3 | 0.22 | 750 | 2 | 0 | 23.5294 | 23.5294 | 39.2157 | 13.7255 | 1.6614 | Gómez-Barea, Energy & Fuels 2005, 19, 598-605
128 | 50 | 6.2 | 36.3 | 7.6 | 6.3 | 0.23 | 760 | 2 | 0 | 26.6667 | 20 | 37.7778 | 15.5556 | 1.5978 | Gómez-Barea, Energy & Fuels 2005, 19, 598-605
129 | 50 | 6.2 | 36.3 | 7.6 | 6.3 | 0.4 | 785 | 2 | 0 | 19.0476 | 23.8095 | 40.4762 | 16.6667 | 1.8111 | Gómez-Barea, Energy & Fuels 2005, 19, 598-605
130 | 50 | 6.2 | 36.3 | 7.6 | 6.3 | 0.29 | 780 | 2 | 0 | 22.7273 | 29.5455 | 36.3636 | 11.3636 | 2.0084 | Gómez-Barea, Energy & Fuels 2005, 19, 598-605
131 | 50 | 6.2 | 36.3 | 7.6 | 6.3 | 0.31 | 820 | 2 | 0 | 20.4545 | 31.8182 | 36.3636 | 11.3636 | 1.9571 | Gómez-Barea, Energy & Fuels 2005, 19, 598-605
132 | 37.6 | 5.42 | 33.2 | 9.08 | 23.4 | 0.25 | 665 | 4 | 0 | 9.2102 | 45.8209 | 33.2719 | 6.6774 | 2.1538 | Mansaray, Biomass and Bioenergy 1999, 17, 315-332
133 | 37.6 | 5.42 | 33.2 | 9.08 | 23.4 | 0.3 | 744 | 4 | 0 | 9.7674 | 38.6305 | 41.938 | 6.124 | 2.484 | Mansaray, Biomass and Bioenergy 1999, 17, 315-332
134 | 37.6 | 5.42 | 33.2 | 9.08 | 23.4 | 0.35 | 811 | 4 | 0 | 9.3106 | 35.0179 | 47.075 | 5.4381 | 2.843 | Mansaray, Biomass and Bioenergy 1999, 17, 315-332
135 | 37.6 | 5.42 | 33.2 | 9.08 | 23.4 | 0.35 | 670 | 4 | 0 | 9.2995 | 45.1159 | 35.7671 | 5.8214 | 2.1394 | Mansaray, Biomass and Bioenergy 1999, 17, 315-332
136 | 37.6 | 5.42 | 33.2 | 9.08 | 23.4 | 0.3 | 750 | 4 | 0 | 9.0474 | 38.3981 | 43.7999 | 5.322 | 2.4553 | Mansaray, Biomass and Bioenergy 1999, 17, 315-332
137 | 37.6 | 5.42 | 33.2 | 9.08 | 23.4 | 0.35 | 822 | 4 | 0 | 9.0833 | 34.8286 | 48.0078 | 5.1546 | 2.8286 | Mansaray, Biomass and Bioenergy 1999, 17, 315-332
138 | 37.6 | 5.42 | 33.2 | 9.08 | 23.4 | 0.35 | 700 | 4 | 0 | 9.2487 | 41.0361 | 40.1953 | 5.4245 | 1.8666 | Mansaray, Biomass and Bioenergy 1999, 17, 315-332
139 | 37.6 | 5.42 | 33.2 | 9.08 | 23.4 | 0.3 | 766 | 4 | 0 | 9.2171 | 36.0911 | 46.141 | 5.3026 | 2.1538 | Mansaray, Biomass and Bioenergy 1999, 17, 315-332
140 | 37.6 | 5.42 | 33.2 | 9.08 | 23.4 | 0.35 | 828 | 4 | 0 | 9.0807 | 34.3392 | 48.6728 | 5.1411 | 2.441 | Mansaray, Biomass and Bioenergy 1999, 17, 315-332
141 | 49 | 6.1 | 44.4 | 7 | 0.4 | 0.21 | 700 | 4 | 0 | 22.05 | 29.87 | 34.19 | 9.51 | 0.69094 | Bariateri, Waste Biomass Valor 2010, 1, 283-291
142 | 49 | 6.1 | 44.4 | 7 | 0.4 | 0.21 | 700 | 4 | 0 | 20.27 | 30.61 | 34.73 | 10.18 | 0.96083 | Bariateri, Waste Biomass Valor 2010, 1, 283-291
143 | 49 | 6.1 | 44.4 | 7 | 0.4 | 0.21 | 700 | 4 | 0 | 21.54 | 31.29 | 34.59 | 9.76 | 0.93924 | Bariateri, Waste Biomass Valor 2010, 1, 283-291
144 | 49 | 6.1 | 44.4 | 7 | 0.4 | 0.25 | 750 | 4 | 0 | 18.06 | 34.83 | 31.88 | 10.19 | 1.0796 | Bariateri, Waste Biomass Valor 2010, 1, 283-291
145 | 49 | 6.1 | 44.4 | 7 | 0.4 | 0.24 | 750 | 4 | 0 | 18.93 | 33.69 | 32.42 | 10.02 | 1.0472 | Bariateri, Waste Biomass Valor 2010, 1, 283-291
146 | 49 | 6.1 | 44.4 | 7 | 0.4 | 0.24 | 750 | 4 | 0 | 20.2 | 31.92 | 33.19 | 9.84 | 1.058 | Bariateri, Waste Biomass Valor 2010, 1, 283-291
147 | 49 | 6.1 | 44.4 | 7 | 0.4 | 0.23 | 800 | 4 | 0 | 19.87 | 36.63 | 29.73 | 9.81 | 1.1228 | Bariateri, Waste Biomass Valor 2010, 1, 283-291
148 | 49 | 6.1 | 44.4 | 7 | 0.4 | 0.23 | 800 | 4 | 0 | 20.75 | 34.16 | 31.82 | 9.5 | 1.0904 | Bariateri, Waste Biomass Valor 2010, 1, 283-291
149 | 49 | 6.1 | 44.4 | 7 | 0.4 | 0.22 | 800 | 4 | 0 | 19.87 | 36.63 | 29.73 | 9.81 | 1.0904 | Bariateri, Waste Biomass Valor 2010, 1, 283-291
150 | 48.11 | 5.58 | 39.42 | 7.03 | 6.1 | 0.3 | 826 | 1 | 0 | 19.5475 | 42.7828 | 28.3032 | 6.6063 | 2.17 | Serrano, Chem Eng J 2017, 317, 1037-1046
151 | 48.11 | 5.58 | 39.42 | 7.03 | 6.1 | 0.29 | 874 | 1 | 0 | 23.4753 | 41.3439 | 26.621 | 6.1417 | 2.17 | Serrano, Chem Eng J 2017, 317, 1037-1046
152 | 48.91 | 5.9 | 33.08 | 9.69 | 11.37 | 0.2 | 700 | 3 | 0 | 26.574 | 22.4889 | 35.7549 | 10.2758 | 1.82 | Serrano, Fuel 2016, 173, 247-259
153 | 48.91 | 5.9 | 33.08 | 9.69 | 11.37 | 0.2 | 760 | 3 | 0 | 26.3117 | 26.794 | 32.4653 | 10.2045 | 1.9 | Serrano, Fuel 2016, 173, 247-259
154 | 48.91 | 5.9 | 33.08 | 9.69 | 11.37 | 0.2 | 800 | 3 | 0 | 28.7076 | 29.5021 | 29.2373 | 8.5982 | 2.04 | Serrano, Fuel 2016, 173, 247-259
155 | 37.0166 | 4.6409 | 38.011 | 9.5 | 0.88398 | 0.38 | 761 | 1 | 0 | 15.5 | 31.6 | 38.1 | 8.4 | 2.0986 | Kaewluan, Fuel Processing Technology 2011, 92, 671-677
156 | 40.9035 | 5.1282 | 42.0024 | 18.1 | 0.9768 | 0.38 | 730 | 1 | 0 | 13.9 | 28.7 | 43.8 | 8.7 | 2.0399 | Kaewluan, Fuel Processing Technology 2011, 92, 671-677
157 | 44.9664 | 5.6376 | 46.1745 | 25.5 | 1.0738 | 0.38 | 699 | 1 | 0 | 14.1 | 27 | 45.8 | 8.3 | 2.0217 | Kaewluan, Fuel Processing Technology 2011, 92, 671-677
158 | 45.89 | 1.61 | 51.26 | 27 | 1.1 | 0.36 | 703.5 | 1 | 0 | 13.57 | 27.57 | 45.46 | 8.26 | 1.9 | Kaewluan, Fuel Processing Technology 2011, 92, 671-677
159 | 45.89 | 1.61 | 51.26 | 27 | 1.1 | 0.39 | 729.9 | 1 | 0 | 13.9 | 27.64 | 45.79 | 8.07 | 2 | Kaewluan, Fuel Processing Technology 2011, 92, 671-677
160 | 45.89 | 1.61 | 51.26 | 27 | 1.1 | 0.45 | 738.2 | 1 | 0 | 14.29 | 27.34 | 46.03 | 7.93 | 2.18 | Kaewluan, Fuel Processing Technology 2011, 92, 671-677
161 | 45.89 | 1.61 | 51.26 | 27 | 1.1 | 0.49 | 765.4 | 1 | 0 | 14.06 | 26.8 | 47.16 | 7.82 | 2.45 | Kaewluan, Fuel Processing Technology 2011, 92, 671-677
162 | 50.13 | 2.47 | 45.15 | 24.4 | 1.59 | 0.3 | 726.3 | 1 | 0 | 14.06 | 33.25 | 40.99 | 7.85 | 1.86 | Kaewluan, Fuel Processing Technology 2011, 92, 671-677
163 | 50.13 | 2.47 | 45.15 | 24.4 | 1.59 | 0.38 | 767.2 | 1 | 0 | 14.58 | 32.44 | 41.26 | 8.01 | 2.3 | Kaewluan, Fuel Processing Technology 2011, 92, 671-677
164 | 50.13 | 2.47 | 45.15 | 24.4 | 1.59 | 0.43 | 783.1 | 1 | 0 | 15.48 | 32.14 | 41.19 | 7.93 | 2.58 | Kaewluan, Fuel Processing Technology 2011, 92, 671-677
165 | 50.13 | 2.47 | 45.15 | 24.4 | 1.59 | 0.46 | 806.6 | 1 | 0 | 14.66 | 32.68 | 41.72 | 8.07 | 2.74 | Kaewluan, Fuel Processing Technology 2011, 92, 671-677
166 | 54.22 | 3.27 | 39.3 | 21.8 | 2.05 | 0.3 | 747.3 | 1 | 0 | 13.43 | 34.65 | 38.49 | 8.83 | 2.14 | Kaewluan, Fuel Processing Technology 2011, 92, 671-677
167 | 54.22 | 3.27 | 39.3 | 21.8 | 2.05 | 0.34 | 769 | 1 | 0 | 14.96 | 33.61 | 38.18 | 8.47 | 2.35 | Kaewluan, Fuel Processing Technology 2011, 92, 671-677
168 | 54.22 | 3.27 | 39.3 | 21.8 | 2.05 | 0.38 | 779.5 | 1 | 0 | 15.97 | 33.21 | 38.49 | 8.61 | 2.66 | Kaewluan, Fuel Processing Technology 2011, 92, 671-677
169 | 54.22 | 3.27 | 39.3 | 21.8 | 2.05 | 0.4 | 791.8 | 1 | 0 | 15.45 | 33.08 | 38.82 | 8.64 | 2.77 | Kaewluan, Fuel Processing Technology 2011, 92, 671-677
170 | 54.22 | 3.27 | 39.3 | 21.8 | 2.05 | 0.45 | 829.1 | 1 | 0 | 14.39 | 33.28 | 39.92 | 8.69 | 3 | Kaewluan, Fuel Processing Technology 2011, 92, 671-677
171 | 52.1625 | 7.135 | 50.8891 | 8.9 | 0.47201 | 0.19 | 800 | 1 | 0 | 15.2816 | 25.9642 | 21.1231 | 8.8753 |  | Huynh, Fuel 2013, 103, 987-996
172 | 80.1173 | 6.656 | 49.2053 | 6.25 | 1.952 | 0.2 | 800 | 1 | 0 | 18.5799 | 27.7304 | 22.2368 | 8.6422 |  | Huynh, Fuel 2013, 103, 987-996
173 | 78.1621 | 8.3539 | 59.4188 | 15.01 | 1.6473 | 0.22 | 800 | 1 | 0 | 7.5856 | 21.2671 | 18.6815 | 6.1473 |  | Huynh, Fuel 2013, 103, 987-996
174 | 46 | 6 | 37.3 | 8.1 | 9.63 | 0.3 | 750 | 3 | 0 | 26.8 | 29.4 | 35.1 | 8.6 | 2.3795 | Christodoulou, Fuel Processing Technology 2014, 124, 275-285
175 | 46 | 6 | 37.3 | 8.1 | 9.63 | 0.3 | 800 | 3 | 0 | 28.6 | 33.1 | 29.9 | 8.2 | 2.4979 | Christodoulou, Fuel Processing Technology 2014, 124, 275-285
176 | 46 | 6 | 37.3 | 8.1 | 9.63 | 0.3 | 750 | 1 | 0 | 25 | 31.4 | 34.2 | 9.4 | 2.2179 | Christodoulou, Fuel Processing Technology 2014, 124, 275-285
177 | 46 | 6 | 37.3 | 8.1 | 9.63 | 0.3 | 800 | 1 | 0 | 27.1 | 34 | 29.8 | 8.4 | 2.2947 | Christodoulou, Fuel Processing Technology 2014, 124, 275-285
178 | 48.6 | 6.63 | 39.3 | 8.2 | 2.39 | 0.3 | 750 | 3 | 0 | 23.6 | 29.5 | 34.8 | 8.5 | 2.5286 | Christodoulou, Fuel Processing Technology 2014, 124, 275-285
179 | 48.6 | 6.63 | 39.3 | 8.2 | 2.39 | 0.3 | 800 | 3 | 0 | 25.5 | 35.1 | 30.3 | 7.8 | 2.6253 | Christodoulou, Fuel Processing Technology 2014, 124, 275-285
180 | 48.6 | 6.63 | 39.3 | 8.2 | 2.39 | 0.3 | 750 | 1 | 0 | 21.8 | 31.7 | 36 | 7.8 | 2.259 | Christodoulou, Fuel Processing Technology 2014, 124, 275-285
181 | 48.6 | 6.63 | 39.3 | 8.2 | 2.39 | 0.3 | 800 | 1 | 0 | 23.4 | 33.7 | 35.2 | 7.7 | 2.2794 | Christodoulou, Fuel Processing Technology 2014, 124, 275-285
182 | 44.18 | 5.34 | 45.35 | 5.93 | 4.58 | 0.15 | 650 | 1 | 0 | 14.8062 | 42.9655 | 31.6765 | 10.5518 |  | Lan, Journal of the Energy Institute 2019, 92, 613-620
183 | 44.18 | 5.34 | 45.35 | 5.93 | 4.58 | 0.15 | 700 | 1 | 0 | 14.8374 | 43.4483 | 29.1429 | 12.5714 |  | Lan, Journal of the Energy Institute 2019, 92, 613-620
184 | 44.18 | 5.34 | 45.35 | 5.93 | 4.58 | 0.15 | 750 | 1 | 0 | 16.0874 | 43.8177 | 26.6477 | 13.4473 |  | Lan, Journal of the Energy Institute 2019, 92, 613-620
185 | 44.18 | 5.34 | 45.35 | 5.93 | 4.58 | 0.15 | 800 | 1 | 0 | 16.5017 | 46.4639 | 24.7976 | 12.2368 |  | Lan, Journal of the Energy Institute 2019, 92, 613-620
186 | 44.18 | 5.34 | 45.35 | 5.93 | 4.58 | 0.15 | 850 | 1 | 0 | 18.661 | 47.2881 | 22.2034 | 11.8475 |  | Lan, Journal of the Energy Institute 2019, 92, 613-620
187 | 44.18 | 5.34 | 45.35 | 5.93 | 4.58 | 0.2 | 650 | 1 | 0 | 19.1133 | 30.7194 | 39.7323 | 10.435 |  | Lan, Journal of the Energy Institute 2019, 92, 613-620
188 | 44.18 | 5.34 | 45.35 | 5.93 | 4.58 | 0.2 | 700 | 1 | 0 | 19.0067 | 30.5334 | 38.2179 | 12.242 |  | Lan, Journal of the Energy Institute 2019, 92, 613-620
189 | 44.18 | 5.34 | 45.35 | 5.93 | 4.58 | 0.2 | 750 | 1 | 0 | 20.1179 | 32.4528 | 34.5458 | 12.8836 |  | Lan, Journal of the Energy Institute 2019, 92, 613-620
190 | 44.18 | 5.34 | 45.35 | 5.93 | 4.58 | 0.2 | 800 | 1 | 0 | 20.8219 | 34.8532 | 31.4873 | 12.8376 |  | Lan, Journal of the Energy Institute 2019, 92, 613-620
191 | 44.18 | 5.34 | 45.35 | 5.93 | 4.58 | 0.2 | 850 | 1 | 0 | 21.3872 | 37.1471 | 28.1922 | 13.2735 |  | Lan, Journal of the Energy Institute 2019, 92, 613-620
192 | 44.18 | 5.34 | 45.35 | 5.93 | 4.58 | 0.25 | 650 | 1 | 0 | 15.7075 | 30.738 | 42.4283 | 11.1262 |  | Lan, Journal of the Energy Institute 2019, 92, 613-620
193 | 44.18 | 5.34 | 45.35 | 5.93 | 4.58 | 0.25 | 700 | 1 | 0 | 17.2993 | 29.7557 | 40.2705 | 12.6745 |  | Lan, Journal of the Energy Institute 2019, 92, 613-620
194 | 44.18 | 5.34 | 45.35 | 5.93 | 4.58 | 0.25 | 750 | 1 | 0 | 17.9569 | 33.5253 | 35.9565 | 12.5613 |  | Lan, Journal of the Energy Institute 2019, 92, 613-620
195 | 44.18 | 5.34 | 45.35 | 5.93 | 4.58 | 0.25 | 800 | 1 | 0 | 20.6975 | 35.0805 | 31.1597 | 13.0623 |  | Lan, Journal of the Energy Institute 2019, 92, 613-620
196 | 44.18 | 5.34 | 45.35 | 5.93 | 4.58 | 0.25 | 850 | 1 | 0 | 22.1918 | 37.0059 | 27.2407 | 13.5616 |  | Lan, Journal of the Energy Institute 2019, 92, 613-620
197 | 44.18 | 5.34 | 45.35 | 5.93 | 4.58 | 0.15 | 700 | 1 | 0 | 20.8537 | 37.0668 | 30.1351 | 11.9444 |  | Lan, Journal of the Energy Institute 2019, 92, 613-620
198 | 44.18 | 5.34 | 45.35 | 5.93 | 4.58 | 0.18 | 700 | 1 | 0 | 21.1728 | 33.089 | 35.1414 | 10.5969 |  | Lan, Journal of the Energy Institute 2019, 92, 613-620
199 | 44.18 | 5.34 | 45.35 | 5.93 | 4.58 | 0.21 | 700 | 1 | 0 | 20.166 | 32.5978 | 40.9438 | 6.2923 |  | Lan, Journal of the Energy Institute 2019, 92, 613-620
200 | 44.18 | 5.34 | 45.35 | 5.93 | 4.58 | 0.24 | 700 | 1 | 0 | 21.1503 | 30.7745 | 45.7608 | 2.3144 |  | Lan, Journal of the Energy Institute 2019, 92, 613-620
201 | 44.18 | 5.34 | 45.35 | 5.93 | 4.58 | 0.15 | 750 | 1 | 0 | 21.3674 | 40.1459 | 27.6572 | 10.8295 |  | Lan, Journal of the Energy Institute 2019, 92, 613-620
202 | 44.18 | 5.34 | 45.35 | 5.93 | 4.58 | 0.18 | 750 | 1 | 0 | 20.3648 | 35.9391 | 33.0928 | 10.6033 |  | Lan, Journal of the Energy Institute 2019, 92, 613-620
203 | 44.18 | 5.34 | 45.35 | 5.93 | 4.58 | 0.21 | 750 | 1 | 0 | 20.288 | 33.6342 | 40.0387 | 6.0391 |  | Lan, Journal of the Energy Institute 2019, 92, 613-620
204 | 44.18 | 5.34 | 45.35 | 5.93 | 4.58 | 0.24 | 750 | 1 | 0 | 20.6167 | 30.7225 | 44.4745 | 4.1864 |  | Lan, Journal of the Energy Institute 2019, 92, 613-620
205 | 44.18 | 5.34 | 45.35 | 5.93 | 4.58 | 0.15 | 800 | 1 | 0 | 20.285 | 40.9665 | 28.2756 | 10.473 |  | Lan, Journal of the Energy Institute 2019, 92, 613-620
206 | 44.18 | 5.34 | 45.35 | 5.93 | 4.58 | 0.18 | 800 | 1 | 0 | 21.4875 | 35.3943 | 32.1505 | 10.9677 |  | Lan, Journal of the Energy Institute 2019, 92, 613-620
207 | 44.18 | 5.34 | 45.35 | 5.93 | 4.58 | 0.21 | 800 | 1 | 0 | 18.7395 | 33.1214 | 41.0698 | 7.0694 |  | Lan, Journal of the Energy Institute 2019, 92, 613-620
208 | 44.18 | 5.34 | 45.35 | 5.93 | 4.58 | 0.24 | 800 | 1 | 0 | 18.437 | 27.0486 | 48.7671 | 5.7473 |  | Lan, Journal of the Energy Institute 2019, 92, 613-620
209 | 44.18 | 5.34 | 45.35 | 5.93 | 4.58 | 0.15 | 750 | 1 | 0 | 18.1649 | 38.3585 | 31.6397 | 11.837 |  | Lan, Journal of the Energy Institute 2019, 92, 613-620
210 | 44.18 | 5.34 | 45.35 | 5.93 | 4.58 | 0.15 | 850 | 1 | 0 | 21.3436 | 37.5941 | 33.2342 | 7.828 |  | Lan, Journal of the Energy Institute 2019, 92, 613-620
211 | 49.3 | 5.9 | 44.37 | 8.4 | 0.33 | 0.17 | 780 | 1 | 0.65 | 20.2 | 15.2 | 16.4 | 4.7 |  | Miccio, Chemical Engineering Journal 2009, 154, 369-374
212 | 49.3 | 5.9 | 44.37 | 8.4 | 0.33 | 0.17 | 780 | 1 | 0.65 | 19.8 | 16.4 | 15.9 | 4.9 |  | Miccio, Chemical Engineering Journal 2009, 154, 369-374
213 | 49.3 | 5.9 | 44.37 | 8.4 | 0.33 | 0.17 | 780 | 3 | 0.65 | 20.3 | 13.8 | 16.9 | 4.4 |  | Miccio, Chemical Engineering Journal 2009, 154, 369-374
214 | 42.8 | 5.5 | 37.4 | 9.7 | 14.3 | 0.21 | 700 | 1 | 0 | 28.6449 | 26.8944 | 34.0002 | 5.4688 | 0.93136 | Katsaros, Waste Management, 2019, 100, 336-346
215 | 42.8 | 5.5 | 37.4 | 9.7 | 14.3 | 0.21 | 725 | 1 | 0 | 26.4535 | 21.8358 | 40.4732 | 5.873 | 1.1076 | Katsaros, Waste Management, 2019, 100, 336-348
216 | 42.8 | 5.5 | 37.4 | 9.7 | 14.3 | 0.17 | 750 | 1 | 0 | 28.3781 | 31.4168 | 28.6845 | 6.1828 | 1.2206 | Katsaros, Waste Management, 2019, 100, 336-349
217 | 42.8 | 5.5 | 37.4 | 9.7 | 14.3 | 0.21 | 750 | 1 | 0 | 27.2964 | 30.646 | 31.1815 | 5.7094 | 1.2468 | Katsaros, Waste Management, 2019, 100, 336-350
218 | 46.85 | 6.3 | 45.55 | 9 | 1.3 | 0.18 | 750 | 1 | 0 | 17.7868 | 35.1087 | 30.5865 | 10.465 | 0.85879 | Katsaros, Fuel, 262, 116660
219 | 46.85 | 6.3 | 45.55 | 9 | 1.3 | 0.22 | 750 | 1 | 0 | 18.5714 | 33.3062 | 32.8614 | 9.7061 | 0.94753 | Katsaros, Fuel, 262, 116661
220 | 46.85 | 6.3 | 45.55 | 9 | 1.3 | 0.27 | 750 | 1 | 0 | 15.7623 | 33.7895 | 35.4904 | 9.4551 | 0.97575 | Katsaros, Fuel, 262, 116662
221 | 46.76 | 5.68 | 39.46 | 9.94 | 8.1 | 0.17 | 750 | 1 | 0 | 19.0011 | 31.9511 | 32.7829 | 9.9337 | 0.97178 | Katsaros, Fuel, 262, 116663
222 | 46.76 | 5.68 | 39.46 | 9.94 | 8.1 | 0.21 | 750 | 1 | 0 | 21.7989 | 29.1236 | 34.4266 | 8.7784 | 0.98299 | Katsaros, Fuel, 262, 116664
223 | 46.76 | 5.68 | 39.46 | 9.94 | 8.1 | 0.25 | 750 | 1 | 0 | 18.0302 | 28.7893 | 38.6103 | 8.534 | 0.97382 | Katsaros, Fuel, 262, 116665
Maximum | 85.1703 | 14.0421 | 59.4188 | 27 | 44 | 0.49 | 1050 | 4 | 4.04 | 56.8773 | 47.2881 | 58.0645 | 28.9694 | 6.2627
Minimum | 27.3 | 1.61 | 0 | 0.2 | 0.33 | 0.15 | 650 | 1 | 0 | 2.6005 | 6.7989 | 2.2727 | 2.3144 | 0.2325
Average | 47.9695 | 6.1611 | 34.0552 | 8.8761 | 10.5336 | 0.27217 | 790.2982 | 1.6592 | 0.21161 | 22.5712 | 30.0839 | 33.4432 | 9.1171 | 2.3209
SD | 12.4261 | 2.3612 | 13.1568 | 5.7852 | 13.622 | 0.07266 | 63.0303 | 1.0047 | 0.59801 | 8.9844 | 7.7143 | 10.087 | 3.9739 | 0.96691
|  | Bed material | 1 | Silica sand
|  |  | 2 | Offite
|  |  | 3 | Olivine
|  |  | 4 | Alumina

## Sheet2
N2 Free
| ER | H2 | CH4 | CO | CO2 | H2 | CH4 | CO | CO2 | N2
BW@750 | 0.18 | 6.4566 | 3.7988 | 12.7445 | 11.1029 | 17.7868 | 10.465 | 35.1087 | 30.5865 | 63.7003
| 0.22 | 7.1518 | 3.7378 | 12.8262 | 12.6549 | 18.5714 | 9.7061 | 33.3062 | 32.8614 | 61.4884
| 0.27 | 6.3112 | 3.7858 | 13.5293 | 14.2103 | 15.7623 | 9.4551 | 33.7895 | 35.4904 | 59.9623
PL@750 | 0.17 | 10.1054 | 2.2017 | 11.1875 | 10.2145 | 28.3781 | 6.1828 | 31.4168 | 28.6845 | 64.3948
| 0.21 | 10.1515 | 2.1233 | 11.3972 | 11.5964 | 27.2964 | 5.7094 | 30.646 | 31.1815 | 62.8078
PL@700 | 0.21 | 8.5418 | 1.8964 | 7.0508 | 13.0688 | 26.4535 | 5.873 | 21.8358 | 40.4732 | 67.7083
PL@725 | 0.21 | 10.3122 | 1.9688 | 9.682 | 12.2401 | 28.6449 | 5.4688 | 26.8944 | 34.0002 | 64.003
|  | 6.5478 | 3.4231 | 11.0103 | 11.297 | 19.0011 | 9.9337 | 31.9511 | 32.7829 | 65.5418
|  | 7.974 | 3.2111 | 10.6534 | 12.5932 | 21.7989 | 8.7784 | 29.1236 | 34.4266 | 63.425
|  | 6.6369 | 3.1414 | 10.5974 | 14.2124 | 18.0302 | 8.534 | 28.7893 | 38.6103 | 63.1858